## 7.4
n = 128 bytes
overhead=1us por mensagem
|  | b=64MB/s em cada link |  |  |  | n/b = 128/64 = 2 us
routing delay =200 ns / hop
|  | Pipeline | 3+hops * 0,2 |  | T ct = overhead + n/b + h * routing delay |  |  |  |  | = 1+2+0,2*h
|  | S&F | 1+hops * 2,2 |  | T s&f = overhead + h * n/b + h * routing delay |  |  |  |  | = 1+h*(2+0,2)
|  | log P |  |  | raiz quadrada de p |  |  | raiz cúbica de p
| P | hops | pipe | S&F | hops | pipe | S&F | hops | pipe | S&F
| 64 | 6 | 4.2 | 14.2 | 8 | 4.6 | 18.6 | 4 | 3.8 | 9.8
| 1024 | 10 | 5 | 23 | 32 | 9.4 | 71.4 | 10.0794 | 5.0159 | 23.1746
aumento
| 1500% |  | 19.05% | 61.97% |  | 104.3% | 283.9% |  | 32% | 136.5%
em vezes
| 16 |  | 1.1905 | 1.6197 |  | 2.0435 | 3.8387 |  | 1.32 | 2.3648

## 7.9
SMP custa $10k + $2k por nó
qual é o aumento do custo do sistema se dobrar capacidade?
de 4 para 8
de 8 para 16
n | fixo | variável | total | aumento
4 | 10 | 8 | 18
8 | 10 | 16 | 26 | 1.4444
16 | 10 | 32 | 42 | 1.6154